## 02-01-01 Дорожная одежда - ЛСР
Приложение № 2
Утверждено приказом № 421 от 4 августа 2020 г. Минстроя РФ
Наименование редакции сметных нормативов |  |  | Изменения в сметные нормы, федеральные единичные расценки и отдельные составляющие к ним, включенные в федеральный реестр сметных нормативов приказами Минстроя России от 26 декабря 2019 г. № 871/пр, 872/пр, 873/пр, 874/пр, 875/пр, 876/пр (в ред. приказов от 30.03.2020 № 171/пр, 172/пр, от 01.06.2020 № 294/пр, 295/пр, от 30.06.2020 № 352/пр, 353/пр, от 20.10.2020 № 635/пр, 636/пр, от 09.02.2021 № 50/пр, 51/пр, от 24.05.2021 № 320/пр, 321/пр, от 24.06.2021 № 407/пр, 408/пр, от 14.10.2021 № 745/пр, 746/пр), от 20.12.2021 № 961/пр, 962/пр) | [10 empty] | Изменения в сметные нормы, федеральные единичные расценки и отдельные составляющие к ним, включенные в федеральный реестр сметных нормативов приказами Минстроя России от 26 декабря 2019 г. № 871/пр, 872/пр, 873/пр, 874/пр, 875/пр, 876/пр (в ред. приказов от 30.03.2020 № 171/пр, 172/пр, от 01.06.2020 № 294/пр, 295/пр, от 30.06.2020 № 352/пр, 353/пр, от 20.10.2020 № 635/пр, 636/пр, от 09.02.2021 № 50/пр, 51/пр, от 24.05.2021 № 320/пр, 321/пр, от 24.06.2021 № 407/пр, 408/пр, от 14.10.2021 № 745/пр, 746/пр), от 20.12.2021 № 961/пр, 962/пр)
Наименование программного продукта |  |  | ГРАНД-Смета, версия 2023.1
Ремонт автомобильной дороги по ул. Центральная в д. Малая Старинка Николаевского сельсовета Татарского района Новосибирской области | [14 empty] | Ремонт автомобильной дороги по ул. Центральная в д. Малая Старинка Николаевского сельсовета Татарского района Новосибирской области
(наименование стройки)
(наименование объекта капитального строительства)
ЛОКАЛЬНЫЙ СМЕТНЫЙ РАСЧЕТ (СМЕТА) № 02-01-01
Дорожная одежда | [15 empty] | Дорожная одежда
(наименование конструктивного решения)
Составлен | базисно-индексным | методом
Основание | 94-94/1-2022-ТКР-СВОР
(проектная и (или) иная техническая документация)
Составлен(а) в текущем (базисном) уровне цен |  |  | на IV квартал 2022 г. ( 2001 г) | [13 empty] | на IV квартал 2021 г. ( 2001 г)
Сметная стоимость |  | 13320.43 | (1232,26) | тыс.руб.
в том числе:
| строительных работ | 13320.72 | (1232,26) | тыс.руб. |  | Средства на оплату труда рабочих | [5 empty] | (5,34) | тыс.руб.
| монтажных работ | 0 | (0) | тыс.руб. |  | Нормативные затраты труда рабочих |  |  |  |  | 626.17 |  | чел.час.
| оборудования | 0 | (0) | тыс.руб. |  | Нормативные затраты труда машинистов |  |  |  |  | 401.33 |  | чел.час.
| прочих затрат | 0 | (0) | тыс.руб. |  | Расчетный измеритель конструктивного решения
№ п/п | Обоснование | Наименование работ и затрат |  |  | Единица измерения | Количество |  |  | Сметная стоимость в базисном уровне цен (в текущем уровне цен (гр. 8) для ресурсов, отсутствующих в СНБ), руб. |  |  | Индексы | Сметная стоимость в текущем уровне цен, руб.
[6 empty] | на единицу | коэффициенты | всего с учетом коэффициентов | на единицу | коэффициенты | всего
1 | 2 | 3 |  |  | 4 | 5 | 6 | 7 | 8 | 9 | 10 | 11 | 12
Раздел 1. Ликвидация пучин ПК0+00-ПК1+79 | [17 empty] | Раздел 1. Ликвидация пучин ПК0+00-ПК1+79
1 | ФЕР27-03-008-04 | Разборка покрытий и оснований: асфальтобетонных |  |  | 4: 100 м3; 7: 0.546 | [5 empty] | Разборка покрытий и оснований: асфальтобетонных
|  | Объем=54,6 / 100 | [17 empty] | Объем=54,6 / 100
| 1 | ОТ |  |  | 8: 1494.14; 10: 815.8 | [7 empty] | ОТ
| 2 | ЭМ |  |  | 8: 4292.73; 10: 2343.83 | [7 empty] | ЭМ
| 3 | в т.ч. ОТм |  |  | 8: 464.37; 10: 253.55 | [7 empty] | в т.ч. ОТм
|  | ЗТ |  |  | 4: чел.-ч; 5: 179.8; 7: 98.1708 | [8 empty] | ЗТ
|  | ЗТм |  |  | 4: чел.-ч; 5: 45.63; 7: 24.914 | [8 empty] | ЗТм
|  | Итого по расценке |  |  | 8: 5786.87; 10: 3159.63 | [9 empty] | Итого по расценке
|  | ФОТ |  |  | 10: 1069.35 | [8 empty] | ФОТ
| Приказ № 812/пр от 21.12.2020 Прил. п.21 (в ред. пр. № 636/пр от 02.09.2021) | НР Автомобильные дороги |  |  | 4: %; 5: 147; 7: 147; 10: 1571.94 | [8 empty] | НР Автомобильные дороги
| Приказ № 774/пр от 11.12.2020 Прил. п.21 | СП Автомобильные дороги |  |  | 4: %; 5: 95; 7: 95; 10: 1015.88 | [8 empty] | СП Автомобильные дороги
|  | Всего по позиции |  |  | 10: 5747.45 | [10 empty] | Всего по позиции
2 | ФЕР27-03-008-02 | Разборка покрытий и оснований: щебеночных |  |  | 4: 100 м3; 7: 8.6 | [5 empty] | Разборка покрытий и оснований: щебеночных
|  | Объем=860 / 100 | [17 empty] | Объем=860 / 100
| 1 | ОТ |  |  | 8: 103.12; 10: 886.83 | [7 empty] | ОТ
| 2 | ЭМ |  |  | 8: 407.65; 10: 3505.79 | [7 empty] | ЭМ
| 3 | в т.ч. ОТм |  |  | 8: 50.3; 10: 432.58 | [7 empty] | в т.ч. ОТм
|  | ЗТ |  |  | 4: чел.-ч; 5: 13.22; 7: 113.692 | [8 empty] | ЗТ
|  | ЗТм |  |  | 4: чел.-ч; 5: 3.79; 7: 32.594 | [8 empty] | ЗТм
|  | Итого по расценке |  |  | 8: 510.77; 10: 4392.62 | [9 empty] | Итого по расценке
|  | ФОТ |  |  | 10: 1319.41 | [8 empty] | ФОТ
| Приказ № 812/пр от 21.12.2020 Прил. п.21 (в ред. пр. № 636/пр от 02.09.2021) | НР Автомобильные дороги |  |  | 4: %; 5: 147; 7: 147; 10: 1939.53 | [8 empty] | НР Автомобильные дороги
| Приказ № 774/пр от 11.12.2020 Прил. п.21 | СП Автомобильные дороги |  |  | 4: %; 5: 95; 7: 95; 10: 1253.44 | [8 empty] | СП Автомобильные дороги
|  | Всего по позиции |  |  | 10: 7585.59 | [10 empty] | Всего по позиции
3 | ФССЦпг-01-01-01-043 | Погрузо-разгрузочные работы при автомобильных перевозках: Погрузка мусора строительного с погрузкой экскаваторами емкостью ковша до 0,5 м3 |  |  | 4: 1 т груза; 7: 1474.28; 8: 3.28; 10: 4835.64 | [5 empty] | Погрузо-разгрузочные работы при автомобильных перевозках: Погрузка мусора строительного с погрузкой экскаваторами емкостью ковша до 0,5 м3
|  | Объем=98,28+1376 | [17 empty] | Объем=98,28+1376
|  | Всего по позиции |  |  | 10: 4835.64 | [10 empty] | Всего по позиции
4 | ФССЦпг-03-21-01-200 | Перевозка грузов автомобилями-самосвалами грузоподъемностью 10 т работающих вне карьера на расстояние: I класс груза до 200 км |  |  | 4: 1 т груза; 7: 1474.28; 8: 86.21; 10: 127097.68 | [5 empty] | Перевозка грузов автомобилями-самосвалами грузоподъемностью 10 т работающих вне карьера на расстояние: I класс груза до 200 км
|  | Объем=98,28+1376 | [17 empty] | Объем=98,28+1376
|  | Всего по позиции |  |  | 10: 127097.68 | [10 empty] | Всего по позиции
5 | ФССЦпг-03-21-01-201 | Свыше 200 км добавлять на каждый последующий 1 км: I класс груза |  |  | 4: 1 т груза; 7: 1474.28; 8: 0.37; 9: 30; 10: 16364.51 | [5 empty] | Свыше 200 км добавлять на каждый последующий 1 км: I класс груза
|  | Объем=98,28+1376 | [17 empty] | Объем=98,28+1376
|  | на расстояние 230 км ПЗ=30 (ОЗП=30; ЭМ=30 к расх.; ЗПМ=30; МАТ=30 к расх.; ТЗ=30; ТЗМ=30) | [22 empty] | на расстояние 230 км ПЗ=30 (ОЗП=30; ЭМ=30 к расх.; ЗПМ=30; МАТ=30 к расх.; ТЗ=30; ТЗМ=30)
|  | Всего по позиции |  |  | 10: 16364.51 | [10 empty] | Всего по позиции
6 | ФЕР01-02-005-01 | Уплотнение грунта пневматическими трамбовками, группа грунтов: 1-2 |  |  | 4: 100 м3; 7: 3.7374 | [5 empty] | Уплотнение грунта пневматическими трамбовками, группа грунтов: 1-2
|  | Объем=373,74 / 100 | [17 empty] | Объем=373,74 / 100
| 1 | ОТ |  |  | 8: 106.88; 10: 399.45 | [7 empty] | ОТ
| 2 | ЭМ |  |  | 8: 241.58; 10: 902.88 | [7 empty] | ЭМ
| 3 | в т.ч. ОТм |  |  | 8: 26.36; 10: 98.52 | [7 empty] | в т.ч. ОТм
|  | ЗТ |  |  | 4: чел.-ч; 5: 12.53; 7: 46.8296 | [8 empty] | ЗТ
|  | ЗТм |  |  | 4: чел.-ч; 5: 2.62; 7: 9.792 | [8 empty] | ЗТм
|  | Итого по расценке |  |  | 8: 348.46; 10: 1302.33 | [9 empty] | Итого по расценке
|  | ФОТ |  |  | 10: 497.97 | [8 empty] | ФОТ
| Приказ № 812/пр от 21.12.2020 Прил. п.1.1 | НР Земляные работы, выполняемые механизированным способом |  |  | 4: %; 5: 92; 7: 92; 10: 458.13 | [8 empty] | НР Земляные работы, выполняемые механизированным способом
| Приказ № 774/пр от 11.12.2020 Прил. п.1.1 | СП Земляные работы, выполняемые механизированным способом |  |  | 4: %; 5: 46; 7: 46; 10: 229.07 | [8 empty] | СП Земляные работы, выполняемые механизированным способом
|  | Всего по позиции |  |  | 10: 1989.53 | [10 empty] | Всего по позиции
7 | ФЕР27-04-001-02 | Устройство подстилающих и выравнивающих слоев оснований: из песчано-гравийной смеси, дресвы |  |  | 4: 100 м3; 7: 6.128 | [5 empty] | Устройство подстилающих и выравнивающих слоев оснований: из песчано-гравийной смеси, дресвы
|  | Объем=612,8 / 100 | [17 empty] | Объем=612,8 / 100
| 1 | ОТ |  |  | 8: 115.49; 10: 707.72 | [7 empty] | ОТ
| 2 | ЭМ |  |  | 8: 3357.76; 10: 20576.35 | [7 empty] | ЭМ
| 3 | в т.ч. ОТм |  |  | 8: 181.59; 10: 1112.78 | [7 empty] | в т.ч. ОТм
| 4 | М |  |  | 8: 17.08; 10: 104.67 | [7 empty] | М
П,Н | 02.2.04.03 | Смесь песчано-гравийная |  |  | 4: м3; 5: 0; 7: 0 | [12 empty] | Смесь песчано-гравийная
|  | ЗТ |  |  | 4: чел.-ч; 5: 14.4; 7: 88.2432 | [8 empty] | ЗТ
|  | ЗТм |  |  | 4: чел.-ч; 5: 14.81; 7: 90.7557 | [8 empty] | ЗТм
|  | Итого по расценке |  |  | 8: 3490.33; 10: 21388.74 | [9 empty] | Итого по расценке
|  | ФОТ |  |  | 10: 1820.5 | [8 empty] | ФОТ
| Приказ № 812/пр от 21.12.2020 Прил. п.21 (в ред. пр. № 636/пр от 02.09.2021) | НР Автомобильные дороги |  |  | 4: %; 5: 147; 7: 147; 10: 2676.14 | [8 empty] | НР Автомобильные дороги
| Приказ № 774/пр от 11.12.2020 Прил. п.21 | СП Автомобильные дороги |  |  | 4: %; 5: 95; 7: 95; 10: 1729.48 | [8 empty] | СП Автомобильные дороги
|  | Всего по позиции |  |  | 10: 25794.36 | [10 empty] | Всего по позиции
8 | ФССЦ-02.2.04.04-0127 | Смесь щебеночно-песчаная готовая, щебень из плотных горных пород М 800, номер смеси С5, размер зерен 0-40 мм |  |  | 4: м3; 7: 772.1; 8: 183.26; 10: 141495.05 | [5 empty] | Смесь щебеночно-песчаная готовая, щебень из плотных горных пород М 800, номер смеси С5, размер зерен 0-40 мм
|  | (Автомобильные дороги) | [24 empty] | (Автомобильные дороги)
|  | Всего по позиции |  |  | 10: 141495.05 | [10 empty] | Всего по позиции
9 | ФЕР27-06-026-01 | Розлив вяжущих материалов |  |  | 4: т; 7: 3.4905 | [5 empty] | Розлив вяжущих материалов
|  | Объем=1396,2*2,5/1000 | [17 empty] | Объем=1396,2*2,5/1000
| 2 | ЭМ |  |  | 8: 39.1; 10: 136.48 | [7 empty] | ЭМ
| 3 | в т.ч. ОТм |  |  | 8: 7.15; 10: 24.96 | [7 empty] | в т.ч. ОТм
Н | 01.2.01.01 | Битум |  |  | 4: т; 5: 1.03; 7: 3.5952 | [12 empty] | Битум
|  | ЗТм |  |  | 4: чел.-ч; 5: 0.66; 7: 2.3037 | [8 empty] | ЗТм
|  | Итого по расценке |  |  | 8: 39.1; 10: 136.48 | [9 empty] | Итого по расценке
|  | ФОТ |  |  | 10: 24.96 | [8 empty] | ФОТ
| Приказ № 812/пр от 21.12.2020 Прил. п.21 (в ред. пр. № 636/пр от 02.09.2021) | НР Автомобильные дороги |  |  | 4: %; 5: 147; 7: 147; 10: 36.69 | [8 empty] | НР Автомобильные дороги
| Приказ № 774/пр от 11.12.2020 Прил. п.21 | СП Автомобильные дороги |  |  | 4: %; 5: 95; 7: 95; 10: 23.71 | [8 empty] | СП Автомобильные дороги
|  | Всего по позиции |  |  | 10: 196.88 | [10 empty] | Всего по позиции
10 | ФССЦ-01.2.01.01-0019 | Битумы нефтяные дорожные вязкие БНД 60/90, БНД 90/130 |  |  | 4: т; 7: 3.595; 8: 1690; 10: 6075.55 | [5 empty] | Битумы нефтяные дорожные вязкие БНД 60/90, БНД 90/130
|  | (Автомобильные дороги) | [24 empty] | (Автомобильные дороги)
|  | Всего по позиции |  |  | 10: 6075.55 | [10 empty] | Всего по позиции
Дополнительная транспортировка битума | [27 empty] | Дополнительная транспортировка битума
11 | Тех.часть ГЭСН 81-02-27-201 п.1.27.8 | Доставка битумной эмульсии к месту работ |  |  | 4: 100 т; 7: 0.035952 | [5 empty] | Доставка битумной эмульсии к месту работ
|  | Объем=3,595215/100 | [17 empty] | Объем=3,595215/100
|  | Расстояние доставки 174 км ЭМ=174 к расх.; ЗПМ=174; МАТ=0 к расх.; ТЗМ=174 | [22 empty] | Расстояние доставки 174 км ЭМ=174 к расх.; ЗПМ=174; МАТ=0 к расх.; ТЗМ=174
Д | ФСЭМ-91.08.02-001 | Автогудронаторы 3500 л |  |  | маш.час | 2.3 | 174 | 14.388 | 118.47 |  | 1704.55 | [17 empty] | Автогудронаторы 3500 л
|  | Итого по расценке |  |  | 8: 272.48; 10: 1704.54 | [9 empty] | Итого по расценке
|  | ФОТ |  |  | 10: 311.66 | [8 empty] | ФОТ
| Приказ № 812/пр от 21.12.2020 Прил. п.21 (в ред. пр. № 636/пр от 02.09.2021) | НР Автомобильные дороги |  |  | 4: %; 5: 147; 7: 147; 10: 458.14 | [8 empty] | НР Автомобильные дороги
| Приказ № 774/пр от 11.12.2020 Прил. п.21 | СП Автомобильные дороги |  |  | 4: %; 5: 95; 7: 95; 10: 296.08 | [8 empty] | СП Автомобильные дороги
|  | Всего по позиции |  |  | 10: 2458.76 | [10 empty] | Всего по позиции
12 | ФЕР27-04-006-01 | Устройство оснований толщиной 15 см из щебня фракции 40-70 мм при укатке каменных материалов с пределом прочности на сжатие свыше 68,6 до 98,1 МПа (свыше 700 до 1000 кгс/см2): однослойных |  |  | 4: 1000 м2; 7: 1.4 | [5 empty] | Устройство оснований толщиной 15 см из щебня фракции 40-70 мм при укатке каменных материалов с пределом прочности на сжатие свыше 68,6 до 98,1 МПа (свыше 700 до 1000 кгс/см2): однослойных
|  | Объем=1396,2 / 1000 | [17 empty] | Объем=1396,2 / 1000
| 1 | ОТ |  |  | 8: 269.61; 10: 377.45 | [7 empty] | ОТ
| 2 | ЭМ |  |  | 8: 7442.38; 10: 10419.33 | [7 empty] | ЭМ
| 3 | в т.ч. ОТм |  |  | 8: 429.14; 10: 600.8 | [7 empty] | в т.ч. ОТм
| 4 | М |  |  | 8: 22322.55; 10: 31251.57 | [7 empty] | М
|  | ЗТ |  |  | 4: чел.-ч; 5: 33; 7: 46.2 | [8 empty] | ЗТ
|  | ЗТм |  |  | 4: чел.-ч; 5: 37.37; 7: 52.318 | [8 empty] | ЗТм
|  | Итого по расценке |  |  | 8: 30034.54; 10: 42048.35 | [9 empty] | Итого по расценке
|  | ФОТ |  |  | 10: 978.25 | [8 empty] | ФОТ
| Приказ № 812/пр от 21.12.2020 Прил. п.21 (в ред. пр. № 636/пр от 02.09.2021) | НР Автомобильные дороги |  |  | 4: %; 5: 147; 7: 147; 10: 1438.03 | [8 empty] | НР Автомобильные дороги
| Приказ № 774/пр от 11.12.2020 Прил. п.21 | СП Автомобильные дороги |  |  | 4: %; 5: 95; 7: 95; 10: 929.34 | [8 empty] | СП Автомобильные дороги
|  | Всего по позиции |  |  | 10: 44415.72 | [10 empty] | Всего по позиции
13 | ФССЦ-02.2.05.04-1817 | Щебень М 800, фракция 40-80(70) мм, группа 2 |  |  | 4: м3; 7: -264.6; 8: 103; 10: -27253.8 | [5 empty] | Щебень М 800, фракция 40-80(70) мм, группа 2
|  | (Автомобильные дороги) | [24 empty] | (Автомобильные дороги)
|  | Всего по позиции |  |  | 10: -27253.8 | [10 empty] | Всего по позиции
14 | ФССЦ-02.2.05.04-1697 | Щебень М 800, фракция 10-20 мм, группа 2 |  |  | 4: м3; 7: -21; 8: 185.49; 10: -3895.29 | [5 empty] | Щебень М 800, фракция 10-20 мм, группа 2
|  | (Автомобильные дороги) | [24 empty] | (Автомобильные дороги)
|  | Всего по позиции |  |  | 10: -3895.29 | [10 empty] | Всего по позиции
15 | ФССЦ-02.2.05.04-1817 | Щебень М 800, фракция 40-80(70) мм, группа 2 |  |  | 4: м3; 7: 332.49; 8: 103; 10: 34246.47 | [5 empty] | Щебень М 800, фракция 40-80(70) мм, группа 2
|  | (Автомобильные дороги) | [24 empty] | (Автомобильные дороги)
|  | Всего по позиции |  |  | 10: 34246.47 | [10 empty] | Всего по позиции
16 | ФССЦ-02.2.05.04-1697 | Щебень М 800, фракция 10-20 мм, группа 2 |  |  | 4: м3; 7: 26.39; 8: 185.49; 10: 4895.08 | [5 empty] | Щебень М 800, фракция 10-20 мм, группа 2
|  | (Автомобильные дороги) | [24 empty] | (Автомобильные дороги)
|  | Всего по позиции |  |  | 10: 4895.08 | [10 empty] | Всего по позиции
Устройство слоя покрытия из а/б тип Б, толщиной 0,06 м | [27 empty] | Устройство слоя покрытия из а/б тип Б, толщиной 0,06 м
17 | ФЕР27-06-031-02 | Устройство покрытия из горячих асфальтобетонных смесей асфальтоукладчиками: четвертого типоразмера, ширина укладки более 6 м, толщина слоя 4 см |  |  | 4: 1000 м2; 7: 1.253 | [5 empty] | Устройство покрытия из горячих асфальтобетонных смесей асфальтоукладчиками: четвертого типоразмера, ширина укладки более 6 м, толщина слоя 4 см
|  | Объем=1253 / 1000 | [17 empty] | Объем=1253 / 1000
| 1 | ОТ |  |  | 8: 139.72; 10: 175.07 | [7 empty] | ОТ
| 2 | ЭМ |  |  | 8: 3082.58; 10: 3862.47 | [7 empty] | ЭМ
| 3 | в т.ч. ОТм |  |  | 8: 78.7; 10: 98.61 | [7 empty] | в т.ч. ОТм
| 4 | М |  |  | 8: 1502.71; 10: 1882.9 | [7 empty] | М
П,Н | 04.2.01.01 | Смесь асфальтобетонная |  |  | 4: т; 5: 0; 7: 0 | [12 empty] | Смесь асфальтобетонная
|  | ЗТ |  |  | 4: чел.-ч; 5: 15.04; 7: 18.8451 | [8 empty] | ЗТ
|  | ЗТм |  |  | 4: чел.-ч; 5: 6.38; 7: 7.9941 | [8 empty] | ЗТм
|  | Итого по расценке |  |  | 8: 4725.01; 10: 5920.44 | [9 empty] | Итого по расценке
|  | ФОТ |  |  | 10: 273.68 | [8 empty] | ФОТ
| Приказ № 812/пр от 21.12.2020 Прил. п.21 (в ред. пр. № 636/пр от 02.09.2021) | НР Автомобильные дороги |  |  | 4: %; 5: 147; 7: 147; 10: 402.31 | [8 empty] | НР Автомобильные дороги
| Приказ № 774/пр от 11.12.2020 Прил. п.21 | СП Автомобильные дороги |  |  | 4: %; 5: 95; 7: 95; 10: 260 | [8 empty] | СП Автомобильные дороги
|  | Всего по позиции |  |  | 10: 6582.75 | [10 empty] | Всего по позиции
18 | ФССЦ-01.2.01.01-0001 | Битумы нефтяные дорожные жидкие МГ, СГ |  |  | 4: т; 7: -1.253; 8: 1487.6; 10: -1863.96 | [5 empty] | Битумы нефтяные дорожные жидкие МГ, СГ
|  | (Автомобильные дороги) | [24 empty] | (Автомобильные дороги)
|  | Всего по позиции |  |  | 10: -1863.96 | [10 empty] | Всего по позиции
19 | ФЕР27-06-032-02 | При изменении толщины покрытия на 0,5 см добавлять или исключать: к расценке 27-06-031-02 |  |  | 4: 1000 м2; 7: 1.253 | [5 empty] | При изменении толщины покрытия на 0,5 см добавлять или исключать: к расценке 27-06-031-02
|  | Объем=1253 / 1000 | [17 empty] | Объем=1253 / 1000
|  | слой покрытия толщиной 6 см=(6-4)/0,5 ПЗ=4 (ОЗП=4; ЭМ=4 к расх.; ЗПМ=4; МАТ=4 к расх.; ТЗ=4; ТЗМ=4) | [22 empty] | слой покрытия толщиной 6 см=(6-4)/0,5 ПЗ=4 (ОЗП=4; ЭМ=4 к расх.; ЗПМ=4; МАТ=4 к расх.; ТЗ=4; ТЗМ=4)
| 1 | ОТ |  |  | 8: 2.41; 9: 4; 10: 12.08 | [7 empty] | ОТ
| 2 | ЭМ |  |  | 8: 182.05; 9: 4; 10: 912.43 | [7 empty] | ЭМ
| 3 | в т.ч. ОТм |  |  | 8: 4.14; 9: 4; 10: 20.75 | [7 empty] | в т.ч. ОТм
П,Н | 04.2.01.01 | Смесь асфальтобетонная |  |  | 4: т; 5: 0; 6: 4; 7: 0 | [12 empty] | Смесь асфальтобетонная
|  | ЗТ |  |  | 4: чел.-ч; 5: 0.29; 6: 4; 7: 1.4535 | [8 empty] | ЗТ
|  | ЗТм |  |  | 4: чел.-ч; 5: 0.33; 6: 4; 7: 1.654 | [8 empty] | ЗТм
|  | Итого по расценке |  |  | 8: 184.46; 10: 924.51 | [9 empty] | Итого по расценке
|  | ФОТ |  |  | 10: 32.83 | [8 empty] | ФОТ
| Приказ № 812/пр от 21.12.2020 Прил. п.21 (в ред. пр. № 636/пр от 02.09.2021) | НР Автомобильные дороги |  |  | 4: %; 5: 147; 7: 147; 10: 48.26 | [8 empty] | НР Автомобильные дороги
| Приказ № 774/пр от 11.12.2020 Прил. п.21 | СП Автомобильные дороги |  |  | 4: %; 5: 95; 7: 95; 10: 31.19 | [8 empty] | СП Автомобильные дороги
|  | Всего по позиции |  |  | 10: 1003.96 | [10 empty] | Всего по позиции
20 | ФССЦ-01.2.01.01-0019 | Битумы нефтяные дорожные вязкие БНД 60/90, БНД 90/130 |  |  | 4: т; 7: 1.0024; 8: 1690; 10: 1694.06 | [5 empty] | Битумы нефтяные дорожные вязкие БНД 60/90, БНД 90/130
|  | (Автомобильные дороги) | [24 empty] | (Автомобильные дороги)
|  | Объем=0,8*1253/1000 | [17 empty] | Объем=0,8*1253/1000
|  | Всего по позиции |  |  | 10: 1694.06 | [10 empty] | Всего по позиции
21 | ФССЦ-04.2.01.01-0049 | Смеси асфальтобетонные плотные мелкозернистые тип Б марка II |  |  | 4: т; 7: 181.94; 8: 491.01; 10: 89334.36 | [5 empty] | Смеси асфальтобетонные плотные мелкозернистые тип Б марка II
|  | (Автомобильные дороги) | [24 empty] | (Автомобильные дороги)
|  | Всего по позиции |  |  | 10: 89334.36 | [10 empty] | Всего по позиции
Дополнительная транспортировка битума | [27 empty] | Дополнительная транспортировка битума
22 | Тех.часть ГЭСН 81-02-27-201 п.1.27.8 | Доставка битумной эмульсии к месту работ |  |  | 4: 100 т; 7: 0.010024 | [5 empty] | Доставка битумной эмульсии к месту работ
|  | Объем=1,0024/100 | [17 empty] | Объем=1,0024/100
|  | Расстояние доставки 174 км ЭМ=174 к расх.; ЗПМ=174; МАТ=0 к расх.; ТЗМ=174 | [22 empty] | Расстояние доставки 174 км ЭМ=174 к расх.; ЗПМ=174; МАТ=0 к расх.; ТЗМ=174
Д | ФСЭМ-91.08.02-001 | Автогудронаторы 3500 л |  |  | маш.час | 2.3 | 174 | 4.0116 | 118.47 |  | 475.25 | [17 empty] | Автогудронаторы 3500 л
|  | Итого по расценке |  |  | 8: 272.48; 10: 475.25 | [9 empty] | Итого по расценке
|  | ФОТ |  |  | 10: 86.89 | [8 empty] | ФОТ
| Приказ № 812/пр от 21.12.2020 Прил. п.21 (в ред. пр. № 636/пр от 02.09.2021) | НР Автомобильные дороги |  |  | 4: %; 5: 147; 7: 147; 10: 127.73 | [8 empty] | НР Автомобильные дороги
| Приказ № 774/пр от 11.12.2020 Прил. п.21 | СП Автомобильные дороги |  |  | 4: %; 5: 95; 7: 95; 10: 82.55 | [8 empty] | СП Автомобильные дороги
|  | Всего по позиции |  |  | 10: 685.53 | [10 empty] | Всего по позиции
|  | Итоги по разделу 1 Ликвидация пучин ПК0+00-ПК1+79 : | [27 empty] | Итоги по разделу 1 Ликвидация пучин ПК0+00-ПК1+79 :
|  | Итого прямые затраты (справочно) |  |  | 10: 474478.24 | [17 empty] | Итого прямые затраты (справочно)
|  | в том числе: | [28 empty] | в том числе:
|  | Оплата труда рабочих |  |  | 10: 3374.4 | [17 empty] | Оплата труда рабочих
|  | Эксплуатация машин |  |  | 10: 193137.18 | [17 empty] | Эксплуатация машин
|  | в том числе оплата труда машинистов (Отм) |  |  | 10: 3041.1 | [17 empty] | в том числе оплата труда машинистов (Отм)
|  | Материалы |  |  | 10: 277966.66 | [17 empty] | Материалы
|  | Строительные работы |  |  | 10: 489485.88 | [17 empty] | Строительные работы
|  | Строительные работы |  |  | 10: 341188.05 | [17 empty] | Строительные работы
|  | в том числе: | [28 empty] | в том числе:
|  | оплата труда |  |  | 10: 3374.4 | [17 empty] | оплата труда
|  | эксплуатация машин и механизмов |  |  | 10: 44839.35 | [17 empty] | эксплуатация машин и механизмов
|  | в том числе оплата труда машинистов (ОТм) |  |  | 10: 3041.1 | [17 empty] | в том числе оплата труда машинистов (ОТм)
|  | материалы |  |  | 10: 277966.66 | [17 empty] | материалы
|  | накладные расходы |  |  | 10: 9156.9 | [17 empty] | накладные расходы
|  | сметная прибыль |  |  | 10: 5850.74 | [17 empty] | сметная прибыль
|  | Транспортные расходы (перевозка), относимые на стоимость строительных работ |  |  | 10: 148297.83 | [17 empty] | Транспортные расходы (перевозка), относимые на стоимость строительных работ
|  | Итого ФОТ (справочно) |  |  | 10: 6415.5 | [17 empty] | Итого ФОТ (справочно)
|  | Итого накладные расходы (справочно) |  |  | 10: 9156.9 | [17 empty] | Итого накладные расходы (справочно)
|  | Итого сметная прибыль (справочно) |  |  | 10: 5850.74 | [17 empty] | Итого сметная прибыль (справочно)
|  | Итого по разделу 1 Ликвидация пучин ПК0+00-ПК1+79 |  |  | 10: 489485.88 | [18 empty] | Итого по разделу 1 Ликвидация пучин ПК0+00-ПК1+79
Раздел 2. Устройство дорожной одежды | [17 empty] | Раздел 2. Устройство дорожной одежды
23 | ФЕР27-03-011-01 | Срезка поверхностного слоя асфальтобетонных дорожных покрытий с применением фрез при ширине фрезерования до 1300 мм, толщина слоя: до 5 см |  |  | 4: 100 м2; 7: 22.1343 | [5 empty] | Срезка поверхностного слоя асфальтобетонных дорожных покрытий с применением фрез при ширине фрезерования до 1300 мм, толщина слоя: до 5 см
|  | Объем=2213,43 / 100 | [17 empty] | Объем=2213,43 / 100
| 1 | ОТ |  |  | 8: 2.2; 10: 48.7 | [7 empty] | ОТ
| 2 | ЭМ |  |  | 8: 429.37; 10: 9503.8 | [7 empty] | ЭМ
| 3 | в т.ч. ОТм |  |  | 8: 9.74; 10: 215.59 | [7 empty] | в т.ч. ОТм
| 4 | М |  |  | 8: 0.19; 10: 4.21 | [7 empty] | М
|  | ЗТ |  |  | 4: чел.-ч; 5: 0.26; 7: 5.7549 | [8 empty] | ЗТ
|  | ЗТм |  |  | 4: чел.-ч; 5: 0.76; 7: 16.8221 | [8 empty] | ЗТм
|  | Итого по расценке |  |  | 8: 431.76; 10: 9556.71 | [9 empty] | Итого по расценке
|  | ФОТ |  |  | 10: 264.29 | [8 empty] | ФОТ
| Приказ № 812/пр от 21.12.2020 Прил. п.21 (в ред. пр. № 636/пр от 02.09.2021) | НР Автомобильные дороги |  |  | 4: %; 5: 147; 7: 147; 10: 388.51 | [8 empty] | НР Автомобильные дороги
| Приказ № 774/пр от 11.12.2020 Прил. п.21 | СП Автомобильные дороги |  |  | 4: %; 5: 95; 7: 95; 10: 251.08 | [8 empty] | СП Автомобильные дороги
|  | Всего по позиции |  |  | 10: 10196.3 | [10 empty] | Всего по позиции
24 | ФССЦпг-03-21-01-200 | Перевозка грузов автомобилями-самосвалами грузоподъемностью 10 т работающих вне карьера на расстояние: I класс груза до 200 км |  |  | 4: 1 т груза; 7: 84.58; 8: 86.21; 10: 7291.64 | [5 empty] | Перевозка грузов автомобилями-самосвалами грузоподъемностью 10 т работающих вне карьера на расстояние: I класс груза до 200 км
|  | Всего по позиции |  |  | 10: 7291.64 | [10 empty] | Всего по позиции
25 | ФССЦпг-03-21-01-201 | Свыше 200 км добавлять на каждый последующий 1 км: I класс груза |  |  | 4: 1 т груза; 7: 84.58; 8: 0.37; 9: 30; 10: 938.84 | [5 empty] | Свыше 200 км добавлять на каждый последующий 1 км: I класс груза
|  | на расстояние 230 км ПЗ=30 (ОЗП=30; ЭМ=30 к расх.; ЗПМ=30; МАТ=30 к расх.; ТЗ=30; ТЗМ=30) | [22 empty] | на расстояние 230 км ПЗ=30 (ОЗП=30; ЭМ=30 к расх.; ЗПМ=30; МАТ=30 к расх.; ТЗ=30; ТЗМ=30)
|  | Всего по позиции |  |  | 10: 938.84 | [10 empty] | Всего по позиции
Розлив битума БНД 100/130, расход 0,8 л/м2 | [27 empty] | Розлив битума БНД 100/130, расход 0,8 л/м2
26 | ФЕР27-06-026-01 | Розлив вяжущих материалов |  |  | 4: т; 7: 3.0678 | [5 empty] | Розлив вяжущих материалов
|  | Объем=0,8*3834,8/1000 | [17 empty] | Объем=0,8*3834,8/1000
| 2 | ЭМ |  |  | 8: 39.1; 10: 119.95 | [7 empty] | ЭМ
| 3 | в т.ч. ОТм |  |  | 8: 7.15; 10: 21.94 | [7 empty] | в т.ч. ОТм
Н | 01.2.01.01 | Битум |  |  | 4: т; 5: 1.03; 7: 3.1599 | [12 empty] | Битум
|  | ЗТм |  |  | 4: чел.-ч; 5: 0.66; 7: 2.0248 | [8 empty] | ЗТм
|  | Итого по расценке |  |  | 8: 39.1; 10: 119.95 | [9 empty] | Итого по расценке
|  | ФОТ |  |  | 10: 21.94 | [8 empty] | ФОТ
| Приказ № 812/пр от 21.12.2020 Прил. п.21 (в ред. пр. № 636/пр от 02.09.2021) | НР Автомобильные дороги |  |  | 4: %; 5: 147; 7: 147; 10: 32.25 | [8 empty] | НР Автомобильные дороги
| Приказ № 774/пр от 11.12.2020 Прил. п.21 | СП Автомобильные дороги |  |  | 4: %; 5: 95; 7: 95; 10: 20.84 | [8 empty] | СП Автомобильные дороги
|  | Всего по позиции |  |  | 10: 173.04 | [10 empty] | Всего по позиции
27 | ФССЦ-01.2.01.01-0019 | Битумы нефтяные дорожные вязкие БНД 60/90, БНД 90/130 |  |  | 4: т; 7: 3.16; 8: 1690; 10: 5340.4 | [5 empty] | Битумы нефтяные дорожные вязкие БНД 60/90, БНД 90/130
|  | (Автомобильные дороги) | [24 empty] | (Автомобильные дороги)
|  | Всего по позиции |  |  | 10: 5340.4 | [10 empty] | Всего по позиции
Дополнительная транспортировка битума | [27 empty] | Дополнительная транспортировка битума
28 | Тех.часть ГЭСН 81-02-27-201 п.1.27.8 | Доставка битумной эмульсии к месту работ |  |  | 4: 100 т; 7: 0.031599 | [5 empty] | Доставка битумной эмульсии к месту работ
|  | Объем=3,1598752/100 | [17 empty] | Объем=3,1598752/100
|  | Расстояние доставки 174 км ЭМ=174 к расх.; ЗПМ=174; МАТ=0 к расх.; ТЗМ=174 | [22 empty] | Расстояние доставки 174 км ЭМ=174 к расх.; ЗПМ=174; МАТ=0 к расх.; ТЗМ=174
Д | ФСЭМ-91.08.02-001 | Автогудронаторы 3500 л |  |  | маш.час | 2.3 | 174 | 12.6459 | 118.47 |  | 1498.16 | [17 empty] | Автогудронаторы 3500 л
|  | Итого по расценке |  |  | 8: 272.48; 10: 1498.16 | [9 empty] | Итого по расценке
|  | ФОТ |  |  | 10: 273.92 | [8 empty] | ФОТ
| Приказ № 812/пр от 21.12.2020 Прил. п.21 (в ред. пр. № 636/пр от 02.09.2021) | НР Автомобильные дороги |  |  | 4: %; 5: 147; 7: 147; 10: 402.66 | [8 empty] | НР Автомобильные дороги
| Приказ № 774/пр от 11.12.2020 Прил. п.21 | СП Автомобильные дороги |  |  | 4: %; 5: 95; 7: 95; 10: 260.22 | [8 empty] | СП Автомобильные дороги
|  | Всего по позиции |  |  | 10: 2161.04 | [10 empty] | Всего по позиции
Устройство выравнивающего слоя покрытия: асфальтобетон Тип Б марки II на битуме БНД100/130 , толщиной 0,03 м | [27 empty] | Устройство выравнивающего слоя покрытия: асфальтобетон Тип Б марки II на битуме БНД100/130 , толщиной 0,03 м
29 | ФЕР27-03-004-01 | Устройство выравнивающего слоя из асфальтобетонной смеси: с применением укладчиков асфальтобетона |  |  | 4: 100 т; 7: 4.5925 | [5 empty] | Устройство выравнивающего слоя из асфальтобетонной смеси: с применением укладчиков асфальтобетона
| 1 | ОТ |  |  | 8: 212.48; 10: 975.82 | [7 empty] | ОТ
| 2 | ЭМ |  |  | 8: 5536.89; 10: 25428.36 | [7 empty] | ЭМ
| 3 | в т.ч. ОТм |  |  | 8: 284.69; 10: 1307.45 | [7 empty] | в т.ч. ОТм
| 4 | М |  |  | 8: 123.62; 10: 567.73 | [7 empty] | М
Н | 04.2.01.01 | Смеси асфальтобетонные горячие плотные |  |  | 4: т; 5: 101; 7: 463.8459 | [12 empty] | Смеси асфальтобетонные горячие плотные
|  | ЗТ |  |  | 4: чел.-ч; 5: 21.77; 7: 99.9795 | [8 empty] | ЗТ
|  | ЗТм |  |  | 4: чел.-ч; 5: 21.5; 7: 98.7395 | [8 empty] | ЗТм
|  | Итого по расценке |  |  | 8: 5872.99; 10: 26971.91 | [9 empty] | Итого по расценке
|  | ФОТ |  |  | 10: 2283.27 | [8 empty] | ФОТ
| Приказ № 812/пр от 21.12.2020 Прил. п.21 (в ред. пр. № 636/пр от 02.09.2021) | НР Автомобильные дороги |  |  | 4: %; 5: 147; 7: 147; 10: 3356.41 | [8 empty] | НР Автомобильные дороги
| Приказ № 774/пр от 11.12.2020 Прил. п.21 | СП Автомобильные дороги |  |  | 4: %; 5: 95; 7: 95; 10: 2169.11 | [8 empty] | СП Автомобильные дороги
|  | Всего по позиции |  |  | 10: 32497.43 | [10 empty] | Всего по позиции
30 | ФССЦ-01.2.01.01-0001 | Битумы нефтяные дорожные жидкие МГ, СГ |  |  | 4: т; 7: -0.33985; 8: 1487.6; 10: -505.56 | [5 empty] | Битумы нефтяные дорожные жидкие МГ, СГ
|  | (Автомобильные дороги) | [24 empty] | (Автомобильные дороги)
|  | Всего по позиции |  |  | 10: -505.56 | [10 empty] | Всего по позиции
31 | ФССЦ-01.2.01.01-0019 | Битумы нефтяные дорожные вязкие БНД 60/90, БНД 90/130 |  |  | 4: т; 7: 0.34; 8: 1690; 10: 574.6 | [5 empty] | Битумы нефтяные дорожные вязкие БНД 60/90, БНД 90/130
|  | (Автомобильные дороги) | [24 empty] | (Автомобильные дороги)
|  | Всего по позиции |  |  | 10: 574.6 | [10 empty] | Всего по позиции
32 | ФССЦ-04.2.01.01-0049 | Смеси асфальтобетонные плотные мелкозернистые тип Б марка II |  |  | 4: т; 7: 463.8459; 8: 491.01; 10: 227752.99 | [5 empty] | Смеси асфальтобетонные плотные мелкозернистые тип Б марка II
|  | (Автомобильные дороги) | [24 empty] | (Автомобильные дороги)
|  | Всего по позиции |  |  | 10: 227752.99 | [10 empty] | Всего по позиции
Дополнительная транспортировка битума | [27 empty] | Дополнительная транспортировка битума
33 | Тех.часть ГЭСН 81-02-27-201 п.1.27.8 | Доставка битумной эмульсии к месту работ |  |  | 4: 100 т; 7: 0.003398 | [5 empty] | Доставка битумной эмульсии к месту работ
|  | Объем=0,3398475/100 | [17 empty] | Объем=0,3398475/100
|  | Расстояние доставки 174 км ЭМ=174 к расх.; ЗПМ=174; МАТ=0 к расх.; ТЗМ=174 | [22 empty] | Расстояние доставки 174 км ЭМ=174 к расх.; ЗПМ=174; МАТ=0 к расх.; ТЗМ=174
Д | ФСЭМ-91.08.02-001 | Автогудронаторы 3500 л |  |  | маш.час | 2.3 | 174 | 1.3599 | 118.47 |  | 161.1 | [17 empty] | Автогудронаторы 3500 л
|  | Итого по расценке |  |  | 8: 272.48; 10: 161.1 | [9 empty] | Итого по расценке
|  | ФОТ |  |  | 10: 29.46 | [8 empty] | ФОТ
| Приказ № 812/пр от 21.12.2020 Прил. п.21 (в ред. пр. № 636/пр от 02.09.2021) | НР Автомобильные дороги |  |  | 4: %; 5: 147; 7: 147; 10: 43.31 | [8 empty] | НР Автомобильные дороги
| Приказ № 774/пр от 11.12.2020 Прил. п.21 | СП Автомобильные дороги |  |  | 4: %; 5: 95; 7: 95; 10: 27.99 | [8 empty] | СП Автомобильные дороги
|  | Всего по позиции |  |  | 10: 232.4 | [10 empty] | Всего по позиции
Устройство покрытия из асфальтобетонной смеси Тип Б марки II на битуме БНД 100/130 по ГОСТ 33133-2014, толщиной 0,05 м | [27 empty] | Устройство покрытия из асфальтобетонной смеси Тип Б марки II на битуме БНД 100/130 по ГОСТ 33133-2014, толщиной 0,05 м
34 | ФЕР27-06-031-02 | Устройство покрытия из горячих асфальтобетонных смесей асфальтоукладчиками: четвертого типоразмера, ширина укладки более 6 м, толщина слоя 4 см |  |  | 4: 1000 м2; 7: 3.9237 | [5 empty] | Устройство покрытия из горячих асфальтобетонных смесей асфальтоукладчиками: четвертого типоразмера, ширина укладки более 6 м, толщина слоя 4 см
|  | Объем=3923,7 / 1000 | [17 empty] | Объем=3923,7 / 1000
| 1 | ОТ |  |  | 8: 139.72; 10: 548.22 | [7 empty] | ОТ
| 2 | ЭМ |  |  | 8: 3082.58; 10: 12095.12 | [7 empty] | ЭМ
| 3 | в т.ч. ОТм |  |  | 8: 78.7; 10: 308.8 | [7 empty] | в т.ч. ОТм
| 4 | М |  |  | 8: 1502.71; 10: 5896.18 | [7 empty] | М
П,Н | 04.2.01.01 | Смесь асфальтобетонная |  |  | 4: т; 5: 0; 7: 0 | [12 empty] | Смесь асфальтобетонная
|  | ЗТ |  |  | 4: чел.-ч; 5: 15.04; 7: 59.0124 | [8 empty] | ЗТ
|  | ЗТм |  |  | 4: чел.-ч; 5: 6.38; 7: 25.0332 | [8 empty] | ЗТм
|  | Итого по расценке |  |  | 8: 4725.01; 10: 18539.52 | [9 empty] | Итого по расценке
|  | ФОТ |  |  | 10: 857.02 | [8 empty] | ФОТ
| Приказ № 812/пр от 21.12.2020 Прил. п.21 (в ред. пр. № 636/пр от 02.09.2021) | НР Автомобильные дороги |  |  | 4: %; 5: 147; 7: 147; 10: 1259.82 | [8 empty] | НР Автомобильные дороги
| Приказ № 774/пр от 11.12.2020 Прил. п.21 | СП Автомобильные дороги |  |  | 4: %; 5: 95; 7: 95; 10: 814.17 | [8 empty] | СП Автомобильные дороги
|  | Всего по позиции |  |  | 10: 20613.51 | [10 empty] | Всего по позиции
35 | ФССЦ-01.2.01.01-0001 | Битумы нефтяные дорожные жидкие МГ, СГ |  |  | 4: т; 7: -3.9237; 8: 1487.6; 10: -5836.9 | [5 empty] | Битумы нефтяные дорожные жидкие МГ, СГ
|  | (Автомобильные дороги) | [24 empty] | (Автомобильные дороги)
|  | Всего по позиции |  |  | 10: -5836.9 | [10 empty] | Всего по позиции
36 | ФЕР27-06-032-02 | При изменении толщины покрытия на 0,5 см добавлять или исключать: к расценке 27-06-031-02 |  |  | 4: 1000 м2; 7: 3.9237 | [5 empty] | При изменении толщины покрытия на 0,5 см добавлять или исключать: к расценке 27-06-031-02
|  | Объем=3923,7 / 1000 | [17 empty] | Объем=3923,7 / 1000
|  | слой покрытия толщиной 5 см=(5-4)/0,5 ПЗ=2 (ОЗП=2; ЭМ=2 к расх.; ЗПМ=2; МАТ=2 к расх.; ТЗ=2; ТЗМ=2) | [22 empty] | слой покрытия толщиной 5 см=(5-4)/0,5 ПЗ=2 (ОЗП=2; ЭМ=2 к расх.; ЗПМ=2; МАТ=2 к расх.; ТЗ=2; ТЗМ=2)
| 1 | ОТ |  |  | 8: 2.41; 9: 2; 10: 18.91 | [7 empty] | ОТ
| 2 | ЭМ |  |  | 8: 182.05; 9: 2; 10: 1428.62 | [7 empty] | ЭМ
| 3 | в т.ч. ОТм |  |  | 8: 4.14; 9: 2; 10: 32.49 | [7 empty] | в т.ч. ОТм
П,Н | 04.2.01.01 | Смесь асфальтобетонная |  |  | 4: т; 5: 0; 6: 2; 7: 0 | [12 empty] | Смесь асфальтобетонная
|  | ЗТ |  |  | 4: чел.-ч; 5: 0.29; 6: 2; 7: 2.2757 | [8 empty] | ЗТ
|  | ЗТм |  |  | 4: чел.-ч; 5: 0.33; 6: 2; 7: 2.5896 | [8 empty] | ЗТм
|  | Итого по расценке |  |  | 8: 184.46; 10: 1447.53 | [9 empty] | Итого по расценке
|  | ФОТ |  |  | 10: 51.4 | [8 empty] | ФОТ
| Приказ № 812/пр от 21.12.2020 Прил. п.21 (в ред. пр. № 636/пр от 02.09.2021) | НР Автомобильные дороги |  |  | 4: %; 5: 147; 7: 147; 10: 75.56 | [8 empty] | НР Автомобильные дороги
| Приказ № 774/пр от 11.12.2020 Прил. п.21 | СП Автомобильные дороги |  |  | 4: %; 5: 95; 7: 95; 10: 48.83 | [8 empty] | СП Автомобильные дороги
|  | Всего по позиции |  |  | 10: 1571.92 | [10 empty] | Всего по позиции
37 | ФССЦ-01.2.01.01-0019 | Битумы нефтяные дорожные вязкие БНД 60/90, БНД 90/130 |  |  | 4: т; 7: 1.177; 8: 1690; 10: 1989.13 | [5 empty] | Битумы нефтяные дорожные вязкие БНД 60/90, БНД 90/130
|  | (Автомобильные дороги) | [24 empty] | (Автомобильные дороги)
|  | Объем=0,3*3923,7/1000 | [17 empty] | Объем=0,3*3923,7/1000
|  | Всего по позиции |  |  | 10: 1989.13 | [10 empty] | Всего по позиции
38 | ФССЦ-04.2.01.01-0049 | Смеси асфальтобетонные плотные мелкозернистые тип Б марка II |  |  | 4: т; 7: 474.77; 8: 491.01; 10: 233116.82 | [5 empty] | Смеси асфальтобетонные плотные мелкозернистые тип Б марка II
|  | (Автомобильные дороги) | [24 empty] | (Автомобильные дороги)
|  | Всего по позиции |  |  | 10: 233116.82 | [10 empty] | Всего по позиции
Дополнительная транспортировка битума | [27 empty] | Дополнительная транспортировка битума
39 | Тех.часть ГЭСН 81-02-27-201 п.1.27.8 | Доставка битумной эмульсии к месту работ |  |  | 4: 100 т; 7: 0.01177 | [5 empty] | Доставка битумной эмульсии к месту работ
|  | Объем=1,177/100 | [17 empty] | Объем=1,177/100
|  | Расстояние доставки 174 км ЭМ=174 к расх.; ЗПМ=174; МАТ=0 к расх.; ТЗМ=174 | [22 empty] | Расстояние доставки 174 км ЭМ=174 к расх.; ЗПМ=174; МАТ=0 к расх.; ТЗМ=174
Д | ФСЭМ-91.08.02-001 | Автогудронаторы 3500 л |  |  | маш.час | 2.3 | 174 | 4.7104 | 118.47 |  | 558.04 | [17 empty] | Автогудронаторы 3500 л
|  | Итого по расценке |  |  | 8: 272.48; 10: 558.03 | [9 empty] | Итого по расценке
|  | ФОТ |  |  | 10: 102.03 | [8 empty] | ФОТ
| Приказ № 812/пр от 21.12.2020 Прил. п.21 (в ред. пр. № 636/пр от 02.09.2021) | НР Автомобильные дороги |  |  | 4: %; 5: 147; 7: 147; 10: 149.98 | [8 empty] | НР Автомобильные дороги
| Приказ № 774/пр от 11.12.2020 Прил. п.21 | СП Автомобильные дороги |  |  | 4: %; 5: 95; 7: 95; 10: 96.93 | [8 empty] | СП Автомобильные дороги
|  | Всего по позиции |  |  | 10: 804.94 | [10 empty] | Всего по позиции
Укрепление обочин | [27 empty] | Укрепление обочин
40 | ФЕР01-01-030-06 | Разработка грунта с перемещением до 10 м бульдозерами мощностью: 79 кВт (108 л.с.), группа грунтов 2 (Подрезка) |  |  | 4: 1000 м3; 7: 0.048 | [5 empty] | Разработка грунта с перемещением до 10 м бульдозерами мощностью: 79 кВт (108 л.с.), группа грунтов 2 (Подрезка)
|  | Объем=48 / 1000 | [17 empty] | Объем=48 / 1000
| 2 | ЭМ |  |  | 8: 538.47; 10: 25.85 | [7 empty] | ЭМ
| 3 | в т.ч. ОТм |  |  | 8: 91.94; 10: 4.41 | [7 empty] | в т.ч. ОТм
|  | ЗТм |  |  | 4: чел.-ч; 5: 6.81; 7: 0.32688 | [8 empty] | ЗТм
|  | Итого по расценке |  |  | 8: 538.47; 10: 25.85 | [9 empty] | Итого по расценке
|  | ФОТ |  |  | 10: 4.41 | [8 empty] | ФОТ
| Приказ № 812/пр от 21.12.2020 Прил. п.1.1 | НР Земляные работы, выполняемые механизированным способом |  |  | 4: %; 5: 92; 7: 92; 10: 4.06 | [8 empty] | НР Земляные работы, выполняемые механизированным способом
| Приказ № 774/пр от 11.12.2020 Прил. п.1.1 | СП Земляные работы, выполняемые механизированным способом |  |  | 4: %; 5: 46; 7: 46; 10: 2.03 | [8 empty] | СП Земляные работы, выполняемые механизированным способом
|  | Всего по позиции |  |  | 10: 31.94 | [10 empty] | Всего по позиции
41 | ФССЦпг-01-01-01-039 | Погрузо-разгрузочные работы при автомобильных перевозках: Погрузка грунта растительного слоя (земля, перегной) |  |  | 4: 1 т груза; 7: 92.16; 8: 3.96; 10: 364.95 | [5 empty] | Погрузо-разгрузочные работы при автомобильных перевозках: Погрузка грунта растительного слоя (земля, перегной)
|  | (Погрузо-разгрузочные работы) | [24 empty] | (Погрузо-разгрузочные работы)
|  | Объем=48*1,92 | [17 empty] | Объем=48*1,92
|  | Всего по позиции |  |  | 10: 364.95 | [10 empty] | Всего по позиции
42 | ФССЦпг-03-21-01-200 | Перевозка грузов автомобилями-самосвалами грузоподъемностью 10 т работающих вне карьера на расстояние: I класс груза до 200 км |  |  | 4: 1 т груза; 7: 92.16; 8: 86.21; 10: 7945.11 | [5 empty] | Перевозка грузов автомобилями-самосвалами грузоподъемностью 10 т работающих вне карьера на расстояние: I класс груза до 200 км
|  | Объем=48*1,92 | [17 empty] | Объем=48*1,92
|  | Всего по позиции |  |  | 10: 7945.11 | [10 empty] | Всего по позиции
43 | ФССЦпг-03-21-01-201 | Свыше 200 км добавлять на каждый последующий 1 км: I класс груза |  |  | 4: 1 т груза; 7: 92.16; 8: 0.37; 9: 30; 10: 1022.98 | [5 empty] | Свыше 200 км добавлять на каждый последующий 1 км: I класс груза
|  | Объем=48*1,92 | [17 empty] | Объем=48*1,92
|  | на расстояние 230 км ПЗ=30 (ОЗП=30; ЭМ=30 к расх.; ЗПМ=30; МАТ=30 к расх.; ТЗ=30; ТЗМ=30) | [22 empty] | на расстояние 230 км ПЗ=30 (ОЗП=30; ЭМ=30 к расх.; ЗПМ=30; МАТ=30 к расх.; ТЗ=30; ТЗМ=30)
|  | Всего по позиции |  |  | 10: 1022.98 | [10 empty] | Всего по позиции
44 | ФЕР27-08-001-11 | Укрепление обочин щебнем толщиной 10 см |  |  | 4: 1000 м2; 7: 1.442 | [5 empty] | Укрепление обочин щебнем толщиной 10 см
|  | Объем=1442 / 1000 | [17 empty] | Объем=1442 / 1000
| 1 | ОТ |  |  | 8: 258.99; 10: 373.46 | [7 empty] | ОТ
| 2 | ЭМ |  |  | 8: 3682.15; 10: 5309.66 | [7 empty] | ЭМ
| 3 | в т.ч. ОТм |  |  | 8: 263.65; 10: 380.18 | [7 empty] | в т.ч. ОТм
| 4 | М |  |  | 8: 48.8; 10: 70.37 | [7 empty] | М
П,Н | 02.2.05.04 | Щебень, фракция 40-70 мм или 20-40 мм |  |  | 4: м3; 5: 0; 7: 0 | [12 empty] | Щебень, фракция 40-70 мм или 20-40 мм
|  | ЗТ |  |  | 4: чел.-ч; 5: 31.7; 7: 45.7114 | [8 empty] | ЗТ
|  | ЗТм |  |  | 4: чел.-ч; 5: 23.21; 7: 33.4688 | [8 empty] | ЗТм
|  | Итого по расценке |  |  | 8: 3989.94; 10: 5753.49 | [9 empty] | Итого по расценке
|  | ФОТ |  |  | 10: 753.64 | [8 empty] | ФОТ
| Приказ № 812/пр от 21.12.2020 Прил. п.21 (в ред. пр. № 636/пр от 02.09.2021) | НР Автомобильные дороги |  |  | 4: %; 5: 147; 7: 147; 10: 1107.85 | [8 empty] | НР Автомобильные дороги
| Приказ № 774/пр от 11.12.2020 Прил. п.21 | СП Автомобильные дороги |  |  | 4: %; 5: 95; 7: 95; 10: 715.96 | [8 empty] | СП Автомобильные дороги
|  | Всего по позиции |  |  | 10: 7577.3 | [10 empty] | Всего по позиции
45 | ФССЦ-02.2.04.04-0127 | Смесь щебеночно-песчаная готовая, щебень из плотных горных пород М 800, номер смеси С5, размер зерен 0-40 мм |  |  | 4: м3; 7: 131.54; 8: 183.26; 10: 24106.02 | [5 empty] | Смесь щебеночно-песчаная готовая, щебень из плотных горных пород М 800, номер смеси С5, размер зерен 0-40 мм
|  | (Автомобильные дороги) | [24 empty] | (Автомобильные дороги)
|  | Объем=91,22*1442/1000 | [17 empty] | Объем=91,22*1442/1000
|  | Всего по позиции |  |  | 10: 24106.02 | [10 empty] | Всего по позиции
|  | Итоги по разделу 2 Устройство дорожной одежды : | [27 empty] | Итоги по разделу 2 Устройство дорожной одежды :
|  | Итого прямые затраты (справочно) |  |  | 10: 568733.27 | [17 empty] | Итого прямые затраты (справочно)
|  | в том числе: | [28 empty] | в том числе:
|  | Оплата труда рабочих |  |  | 10: 1965.11 | [17 empty] | Оплата труда рабочих
|  | Эксплуатация машин |  |  | 10: 73327.22 | [17 empty] | Эксплуатация машин
|  | в том числе оплата труда машинистов (Отм) |  |  | 10: 2676.27 | [17 empty] | в том числе оплата труда машинистов (Отм)
|  | Материалы |  |  | 10: 493440.94 | [17 empty] | Материалы
|  | Строительные работы |  |  | 10: 579960.84 | [17 empty] | Строительные работы
|  | Строительные работы |  |  | 10: 562762.27 | [17 empty] | Строительные работы
|  | в том числе: | [28 empty] | в том числе:
|  | оплата труда |  |  | 10: 1965.11 | [17 empty] | оплата труда
|  | эксплуатация машин и механизмов |  |  | 10: 56128.65 | [17 empty] | эксплуатация машин и механизмов
|  | в том числе оплата труда машинистов (ОТм) |  |  | 10: 2676.27 | [17 empty] | в том числе оплата труда машинистов (ОТм)
|  | материалы |  |  | 10: 493440.94 | [17 empty] | материалы
|  | накладные расходы |  |  | 10: 6820.41 | [17 empty] | накладные расходы
|  | сметная прибыль |  |  | 10: 4407.16 | [17 empty] | сметная прибыль
|  | Транспортные расходы (перевозка), относимые на стоимость строительных работ |  |  | 10: 17198.57 | [17 empty] | Транспортные расходы (перевозка), относимые на стоимость строительных работ
|  | Итого ФОТ (справочно) |  |  | 10: 4641.38 | [17 empty] | Итого ФОТ (справочно)
|  | Итого накладные расходы (справочно) |  |  | 10: 6820.41 | [17 empty] | Итого накладные расходы (справочно)
|  | Итого сметная прибыль (справочно) |  |  | 10: 4407.16 | [17 empty] | Итого сметная прибыль (справочно)
|  | Итого по разделу 2 Устройство дорожной одежды |  |  | 10: 579960.84 | [18 empty] | Итого по разделу 2 Устройство дорожной одежды
Раздел 3. Дополнительный транспорт материалов по ведомости до объекта (94-94/1-2022) | [17 empty] | Раздел 3. Дополнительный транспорт материалов по ведомости до объекта (94-94/1-2022)
Доставка ЩПС С-5 ФССЦ-02.2.04.04-0127 из Каменного карьера | [27 empty] | Доставка ЩПС С-5 ФССЦ-02.2.04.04-0127 из Каменного карьера
46 | ФССЦпг-05-01-46-00540 | Перевозка грузов I класса при загрузке вагона 46 т от 510 до 540 км |  |  | 4: 1 т груза; 7: 2020.032; 8: 75.14; 9: 0.5; 10: 75892.6 | [5 empty] | Перевозка грузов I класса при загрузке вагона 46 т от 510 до 540 км
|  | (Перевозка грузов ж/д транспортом) | [24 empty] | (Перевозка грузов ж/д транспортом)
|  | Объем=(772,1+332,49+26,39+131,54)*1,6 | [17 empty] | Объем=(772,1+332,49+26,39+131,54)*1,6
|  | ПЗ=0,5 (ОЗП=0,5; ЭМ=0,5 к расх.; ЗПМ=0,5; МАТ=0,5 к расх.; ТЗ=0,5; ТЗМ=0,5) | [22 empty] | ПЗ=0,5 (ОЗП=0,5; ЭМ=0,5 к расх.; ЗПМ=0,5; МАТ=0,5 к расх.; ТЗ=0,5; ТЗМ=0,5)
|  | Всего по позиции |  |  | 10: 75892.6 | [10 empty] | Всего по позиции
47 | ФССЦпг-05-ОП_Раз.5_п.1.5.13 | Подача и уборка вагонов на подъездные пути необщего пользования на станции отправления и станции назначения, вне зависимости от их принадлежности |  |  | 4: 1 т груза; 7: 2020.032; 8: 6; 9: 2; 10: 24240.38 | [5 empty] | Подача и уборка вагонов на подъездные пути необщего пользования на станции отправления и станции назначения, вне зависимости от их принадлежности
|  | (Перевозка грузов ж/д транспортом) | [24 empty] | (Перевозка грузов ж/д транспортом)
|  | Объем=(772,1+332,49+26,39+131,54)*1,6 | [17 empty] | Объем=(772,1+332,49+26,39+131,54)*1,6
|  | ПЗ=2 (ОЗП=2; ЭМ=2 к расх.; ЗПМ=2; МАТ=2 к расх.; ТЗМ=2) | [22 empty] | ПЗ=2 (ОЗП=2; ЭМ=2 к расх.; ЗПМ=2; МАТ=2 к расх.; ТЗМ=2)
|  | Всего по позиции |  |  | 10: 24240.38 | [10 empty] | Всего по позиции
48 | ФССЦпг-01-02-02-037 | Погрузо-разгрузочные работы при железнодорожных перевозках: Разгрузка щебня |  |  | 4: 1 т груза; 7: 2020.032; 8: 5.67; 10: 11453.58 | [5 empty] | Погрузо-разгрузочные работы при железнодорожных перевозках: Разгрузка щебня
|  | (Погрузо-разгрузочные работы) | [24 empty] | (Погрузо-разгрузочные работы)
|  | Объем=(772,1+332,49+26,39+131,54)*1,6 | [17 empty] | Объем=(772,1+332,49+26,39+131,54)*1,6
|  | Всего по позиции |  |  | 10: 11453.58 | [10 empty] | Всего по позиции
49 | ФССЦпг-01-01-01-034 | Погрузо-разгрузочные работы при автомобильных перевозках: Погрузка щебня (выгрузка учитывает затраты на штабелирование) |  |  | 4: 1 т груза; 7: 2020.032; 8: 3.28; 10: 6625.7 | [5 empty] | Погрузо-разгрузочные работы при автомобильных перевозках: Погрузка щебня (выгрузка учитывает затраты на штабелирование)
|  | (Погрузо-разгрузочные работы) | [24 empty] | (Погрузо-разгрузочные работы)
|  | Объем=(772,1+332,49+26,39+131,54)*1,6 | [17 empty] | Объем=(772,1+332,49+26,39+131,54)*1,6
|  | Всего по позиции |  |  | 10: 6625.7 | [10 empty] | Всего по позиции
50 | ФССЦпг-03-21-01-030 | Перевозка грузов автомобилями-самосвалами грузоподъемностью 10 т работающих вне карьера на расстояние: I класс груза до 30 км |  |  | 4: 1 т груза; 7: -2020.03; 8: 19.29; 10: -38966.38 | [5 empty] | Перевозка грузов автомобилями-самосвалами грузоподъемностью 10 т работающих вне карьера на расстояние: I класс груза до 30 км
|  | Объем=-(772,1+332,49+26,39+131,54)*1,6 | [17 empty] | Объем=-(772,1+332,49+26,39+131,54)*1,6
|  | Всего по позиции |  |  | 10: -38966.38 | [10 empty] | Всего по позиции
51 | ФССЦпг-03-21-01-065 | Перевозка грузов автомобилями-самосвалами грузоподъемностью 10 т работающих вне карьера на расстояние: I класс груза до 65 км |  |  | 4: 1 т груза; 7: 2020.03; 8: 33.07; 10: 66802.39 | [5 empty] | Перевозка грузов автомобилями-самосвалами грузоподъемностью 10 т работающих вне карьера на расстояние: I класс груза до 65 км
|  | Объем=(772,1+332,49+26,39+131,54)*1,6 | [17 empty] | Объем=(772,1+332,49+26,39+131,54)*1,6
|  | Всего по позиции |  |  | 10: 66802.39 | [10 empty] | Всего по позиции
Дополнительная транспортировка асфальтобетонной смеси на 68 км | [27 empty] | Дополнительная транспортировка асфальтобетонной смеси на 68 км
52 | ФССЦпг-03-21-01-030 | Перевозка грузов автомобилями-самосвалами грузоподъемностью 10 т работающих вне карьера на расстояние: I класс груза до 30 км |  |  | 4: 1 т груза; 7: -1120.56; 8: 19.29; 10: -21615.6 | [5 empty] | Перевозка грузов автомобилями-самосвалами грузоподъемностью 10 т работающих вне карьера на расстояние: I класс груза до 30 км
|  | Объем=-(181,94+463,845934+474,77) | [17 empty] | Объем=-(181,94+463,845934+474,77)
|  | Всего по позиции |  |  | 10: -21615.6 | [10 empty] | Всего по позиции
53 | ФССЦпг-03-21-01-068 | Перевозка грузов автомобилями-самосвалами грузоподъемностью 10 т работающих вне карьера на расстояние: I класс груза до 68 км |  |  | 4: 1 т груза; 7: 1120.56; 8: 34.25; 10: 38379.18 | [5 empty] | Перевозка грузов автомобилями-самосвалами грузоподъемностью 10 т работающих вне карьера на расстояние: I класс груза до 68 км
|  | Объем=(181,94+463,845934+474,77) | [17 empty] | Объем=(181,94+463,845934+474,77)
|  | Всего по позиции |  |  | 10: 38379.18 | [10 empty] | Всего по позиции
|  | Итоги по разделу 3 Дополнительный транспорт материалов по ведомости до объекта (94-94/1-2022) : | [27 empty] | Итоги по разделу 3 Дополнительный транспорт материалов по ведомости до объекта (94-94/1-2022) :
|  | Итого прямые затраты (справочно) |  |  | 10: 162811.85 | [17 empty] | Итого прямые затраты (справочно)
|  | в том числе: | [28 empty] | в том числе:
|  | Эксплуатация машин |  |  | 10: 44599.59 | [17 empty] | Эксплуатация машин
|  | Материалы |  |  | 10: 118212.26 | [17 empty] | Материалы
|  | Строительные работы |  |  | 10: 162811.85 | [17 empty] | Строительные работы
|  | Строительные работы |  |  | 10: 118212.26 | [17 empty] | Строительные работы
|  | в том числе: | [28 empty] | в том числе:
|  | материалы |  |  | 10: 118212.26 | [17 empty] | материалы
|  | Транспортные расходы (перевозка), относимые на стоимость строительных работ |  |  | 10: 44599.59 | [17 empty] | Транспортные расходы (перевозка), относимые на стоимость строительных работ
|  | Итого по разделу 3 Дополнительный транспорт материалов по ведомости до объекта (94-94/1-2022) |  |  | 10: 162811.85 | [18 empty] | Итого по разделу 3 Дополнительный транспорт материалов по ведомости до объекта (94-94/1-2022)
|  | Итоги по смете: | [30 empty] | Итоги по смете:
|  | Итого прямые затраты (справочно) |  |  | 10: 1206023.36 | [20 empty] | Итого прямые затраты (справочно)
|  | в том числе: | [31 empty] | в том числе:
|  | Оплата труда рабочих |  |  | 10: 5339.51 | [20 empty] | Оплата труда рабочих
|  | Эксплуатация машин |  |  | 10: 311063.99 | [20 empty] | Эксплуатация машин
|  | в том числе оплата труда машинистов (Отм) |  |  | 10: 5717.37 | [20 empty] | в том числе оплата труда машинистов (Отм)
|  | Материалы |  |  | 10: 889619.86 | [20 empty] | Материалы
|  | Строительные работы |  |  | 10: 1232258.57; 12: 13320715 | [20 empty] | Строительные работы
| ФЕР, 4 кв 2022 (СМР), Письмо Минстроя России от 22.12.2022 г. №69529-ИФ/09 прил.3 | Строительные работы |  |  | 10: 1022162.58; 11: 10.81; 12: 11049577 | [20 empty] | Строительные работы
|  | в том числе: | [31 empty] | в том числе:
|  | оплата труда |  |  | 10: 5339.51 | [20 empty] | оплата труда
|  | эксплуатация машин и механизмов |  |  | 10: 100968 | [20 empty] | эксплуатация машин и механизмов
|  | в том числе оплата труда машинистов (ОТм) |  |  | 10: 5717.37 | [20 empty] | в том числе оплата труда машинистов (ОТм)
|  | материалы |  |  | 10: 889619.86 | [20 empty] | материалы
|  | накладные расходы |  |  | 10: 15977.31 | [20 empty] | накладные расходы
|  | сметная прибыль |  |  | 10: 10257.9 | [20 empty] | сметная прибыль
| ФЕР, 4 кв 2022 (СМР), Письмо Минстроя России от 22.12.2022 г. №69529-ИФ/09 прил.3 | Транспортные расходы (перевозка), относимые на стоимость строительных работ |  |  | 10: 210095.99; 11: 10.81; 12: 2271138 | [20 empty] | Транспортные расходы (перевозка), относимые на стоимость строительных работ
|  | Итого ФОТ (справочно) |  |  | 10: 11056.88 | [20 empty] | Итого ФОТ (справочно)
|  | Итого накладные расходы (справочно) |  |  | 10: 15977.31 | [20 empty] | Итого накладные расходы (справочно)
|  | Итого сметная прибыль (справочно) |  |  | 10: 10257.9 | [20 empty] | Итого сметная прибыль (справочно)
|  | ВСЕГО по смете |  |  | 10: 1232258.57; 12: 13320429.37 | [21 empty] | ВСЕГО по смете
| Составил: |  |  |  | 6: (Михайлова О.Г.) | [22 empty] | (Михайлова О.Г.)
[должность, подпись (инициалы, фамилия)]
Проверил:
[должность, подпись (инициалы, фамилия)]